## Konfigurátor
Ceny jsou uváděny bez DPH!!!
Síla materiálu
Rozměry květináče v cm
| Šířka | A | 100 | cm
| Hloubka | B | 45 | cm
| Výška | C | 60 | cm
| Orientační cena | 3475 |  | *
Výztuhy
Síla materiálu výztuhy
[5 empty] | Orientační váha truhlíku |  | 13 | kg
| Šířka výztuhy | 3 | cm |  | Objem |  | 270 | litrů
Počet vnitřních výztuh (Horního límečku je počítán samostatně.)
|  | 0 | Kusů
[6 empty] | Vrstva zeminy |  |  | 55 | cm
| Cena Výztuh | 60 |  | * |  | Vrstva drenáže |  |  | 3 | cm
[6 empty] | CELKOVÁ VÁHA TRUHLÍKU VČ. ZEMINY |  |  | 162 | kg
| CENA VČETNĚ VÝZTUH | 3535 |  | *
*pozn. cena je orientační a může se lišit ve vybraném materiálu a případném technickém řešení na míru (atypický tvar, úkosy atd.)

## List2 (hidden)
Plocha dna | 0.45 |  | 1 | Obyčejný |  | 1 | [7 empty] | Prac. | 2020 |  |  | 404 | hod
|  |  | 2 | Zateplený |  |  | CENA | [7 empty] | 5
Hustota zeminy | 500 | Kg/m3
Objem | 0.2475 |  |  |  |  | Obyčejný | 2738 | [6 empty] | 400 | 600
Hmotnost | 124 |  |  |  |  | Zateplený | 5892 |  | Polystyrén 30mm | 150 | Kč/m | Marže | 20% | PP 8mm | PP 15mm
Hustota drenáže | 1850 | Kg/m3 |  |  |  | 2738 | [7 empty] | 1 | 2 | hod | m2
Objem | 0.0135 |  |  |  |  | Zavlažovací rošt | FALSE |  | Cena roštu | 1200 | Kč/m | Dno | 0.45 |  |  | 3 | 2
Hmotnost | 25 |  |  |  |  | Plocha roštu | 0.45 | m2 | Váha | 7.4 | Kg/m2 | Bok BC | 0.54 |  |  | 5 | 3
[6 empty] | Cena za ploch.roštu | 0 |  | Váha | 0 | 0 | Bok AC | 1.2 | 2896 | 3334 | 9 | 4
[13 empty] | 2.19 | 3475.2 | 4000.8
Síla materiálu
[6 empty] | 1 |  |  |  | Váha |  | Rošt | 540 |  | 1200 | m2
[6 empty] | Cena síly materiálu | 4mm | 0.4 | 720 | 2.8 | 6.132
[6 empty] | 1250 | 8mm | 0.8 | 1250 | 5.6 | 12.264 | Zateplení | 200
[7 empty] | 15mm | 1.5 | 1500 | 13.8 | 30.222 |  | 438
[6 empty] | Plocha materiálu | 2.19 |  |  |  |  | Vložka | 438 | 4mm | 200
[12 empty] | Cena zatepl | 6466
[9 empty] | Váha Obyč |  | 12.264
[9 empty] | Vnitřek zatepleného | 4mm | 0 | Cena obyč | 3475
[9 empty] | Váha límce + výztuh |  | 0.46166
[9 empty] | Váha celkem |  | 12.7257 | 3475 | Zvolit
[6 empty] | Horní límeček |  | TRUE
[6 empty] | Výztuhy |  |  | Váha
[6 empty] | Síla materiálu | 4mm | 720
[6 empty] | 1 | 8mm | 1250 | 5.6 | 0.46166
[7 empty] | 15mm | 1500 | 10.5 | 0.86562
Cena síly materiálu
1250
[6 empty] | Plocha horního límečku |  | 0.08244 | m2 | 103.05 | 123.66
[5 empty] | pozn. vložení obrázků je přes funkci (index(hodnota;pozvyhledat(co; kde; shoda;0)) viz. Ctrl + F3 -> Květináč | Vnitřní výztuhy (Žebra) |  | 0 | m2 | 0 | 0
[6 empty] | CELKEM VÝZTUHY |  | 0.08244